## Blad1
Device | Interface | IP Address | Subnet Mask | Default Gateway | VLAN | Name | Subnets | DG | HSRP(CSW_AGN_01) | HSRP(CSW_AGN_02)
CSW_AGN_01 | VLAN 20 | 192.168.10.34 | /27 | 192.168.10.33 | 10 | AP's | 192.168.10.0 | 192.168.10.1
| VLAN 30 | 192.168.10.66 | /27 | 192.168.10.65 | 20 | W_MGMT | 192.168.10.32 | 192.168.10.33 | 192.168.10.34 | 192.168.10.35
| VLAN 99 | 192.168.10.162 | /27 | 192.168.10.161 | 30 | Servers | 192.168.10.64 | 192.168.10.65 | 192.168.10.66 | 192.168.10.67
CSW_AGN_02 | VLAN 20 | 192.168.10.35 | /27 | 192.168.10.33 | 40 | Users_Wired | 192.168.10.96 | 192.168.10.97 | 192.168.10.98 | 192.168.10.99
| VLAN 30 | 192.168.10.67 | /27 | 192.168.10.65 | 50 | Users_Wireless | 192.168.10.128 | 192.168.10.129 | 192.168.10.130 | 192.168.10.131
| VLAN 99 | 192.168.10.163 | /27 | 192.168.10.161 | 99 | MGMT | 192.168.10.160 | 192.168.10.161 | 192.168.10.162 | 192.168.10.163
SW1_AGN_01 | VLAN 99 | 192.168.10.164 | /27 | 192.168.10.161 | 999 | NOT_USED
SW1_AGN_02 | VLAN 99 | 192.168.10.165 | /27 | 192.168.10.161
SW2_AGN_01 | VLAN 99 | 192.168.10.166 | /27 | 192.168.10.161
SW2_AGN_02 | VLAN 99 | 192.168.10.167 | /27 | 192.168.10.161
WLC_AGN | VLAN 20 | 192.168.10.36 | /27 | 192.168.10.33
Server_AGN_01 | VLAN 30 | 192.168.10.68 | /27 | 192.168.10.65
PC_AGN_01 | VLAN 40 | 192.168.10.98 | /27 | 192.168.10.97
AP_AGN_01 | VLAN 50 | DHCP | /27 | 192.168.10.129